## Peralkaline viscosity model
MODEL FOR VISCOSITY OF PANTELLERITIC MELTS
Citation: D. Di Genova et al., 2013. The rheology of peralkaline rhyolites from Pantelleria Island. JVGR 249, 201–216.
Oxide | Constant | INPUT | Normalize | Mol. % | Legend
| Molec. Wt. | (Wt. %) | (Wt. %) | Oxide Basis |  | Constants parameters
SiO2 | 60.085 | 69.21 | 69.6355 | 74.951 |  | Input
TiO2 | 79.88 | 0.5 | 0.50307 | 0.40729 |  | Calculated parameters
Al2O3 | 101.96 | 9.18 | 9.2364 | 5.8585
FeO(T) | 71.85 | 8.6289 | 8.682 | 7.8146
MnO | 70.94 | 0.32 | 0.32197 | 0.29352 | MODEL COEFFICIENTS
MgO | 40.3 | 0.08 | 0.080492 | 0.12917 | log h (Pa s)=A+(B3+B4*log(1+H2O))/[T(K)-((C3+C4*log(1+H2O))]
CaO | 56.08 | 0.6 | 0.60369 | 0.69617 | A | B3 | B4 | C3 | C4
Na2O | 61.98 | 6.52 | 6.5601 | 6.845 | -4.55 | 10528.64 | -4672.21 | 172.27 | 89.75
K2O | 94.2 | 4.35 | 4.3767 | 3.0048
P2O5 | 141.94 | 0 | 0 | 0
H2O | 18.001 | 0 | 0 | 0
Total |  | 99.3889 | 100 | 100
|  |  | GFW. | 64.6715
Predicted Model Values |  | T(oC) | T(K) | log η
(Pa s)
A | -4.55 | 1400 | 1673 | 2.4657
B | 10528.64 | 1500 | 1623 | 2.7075
C | 65.649 | 1600 | 1573 | 2.9665
AEX | 3.9912 | 1700 | 1523 | 3.2448
Tg(K) | 701.8206 | 1800 | 1473 | 3.5444